## BOM_Centered Display_1.1_PCB4_1
No. | Quantity | Comment | Designator | Footprint | Value | Manufacturer Part | Manufacturer | Supplier Part | Supplier
1 | 5 | 10uF | C1,C2,C6,C7,C17 | C1206 | 10uF | 1206F106Z160CT | Walsin(华新科) | C396769 | LCSC
2 | 4 | 22uF | C3,C4,C5,C26 | C1206 | 22uF | CL31F226ZPHNNNE | SAMSUNG(三星) | C159749 | LCSC
3 | 1 | 100nF | C8 | C0603 | 100nF | CL10B104KC8NNNC | SAMSUNG(三星) | C15725 | LCSC
4 | 1 | 100nF | C9 | C0402 | 100nF | GRM155R71H104KE14D | muRata(村田) | C77020 | LCSC
5 | 3 | 47nF | C22,C23,C24 | C0402 | 47nF | CGA2B2X5R1E473K050BA | TDK | C3889999 | LCSC
6 | 1 | 10nF | C25 | C0402 | 10nF | C1005X7R1H103KT000E | TDK | C694170 | LCSC
7 | 1 | DM3AT-SF-PEJM5 | CARD1 | SD-SMD_DM3AT-SF-PEJM5 |  | DM3AT-SF-PEJM5 | HRS(广濑) | C114218 | LCSC
8 | 1 | PH2.0-2P-LT | CN1 | conn-smd_ph2.0-1x2pw |  | PH2.0-2P-LT | CAX(创都) | C722761 | LCSC
9 | 1 | BSMD1812-250-8V | F2 | F1812 |  | BSMD1812-250-8V | BHFUSE(佰宏) | C960027 | LCSC
10 | 2 | A2541HWV-12P | H1,H2 | HDR-TH_12P-P2.54-V-F |  | A2541HWV-12P | CJT(长江连接器) | C225509 | LCSC
11 | 1 | 1uH | L1 | IND-SMD_L5.4-W5.1_SPM5020 | 1uH | SPM5015T-1R0M-LR | TDK | C1329923 | LCSC
12 | 4 | MHS171WDT-C2 | LED1,LED2,LED3,LED4 | LED-SMD_L2.0-W1.1-R-RD-SIDE_WHITE |  | MHS171WDT-C2 | MEIHUA(美华) | C693902 | LCSC
13 | 2 | 2N7002_R1_00001 | Q4,Q5 | SOT-23-3_L2.9-W1.3-P1.90-LS2.4-BR |  | 2N7002_R1_00001 | PANJIT(强茂) | C282260 | LCSC
14 | 1 | 2Ω | R1 | r0402 | 2Ω | ERJ2GEJ2R0X | PANASONIC(松下) | C412896 | LCSC
15 | 1 | 2Ω | R2 | R0402 | 2Ω | ERJ2GEJ2R0X | PANASONIC(松下) | C412896 | LCSC
16 | 1 | 43kΩ | R3 | R0402 | 43kΩ | RC0402FR-0743KL | YAGEO(国巨) | C185415 | LCSC
17 | 3 | 100kΩ | R4,R14,R15 | R0402 | 100kΩ | RC0402FR-07100KL | YAGEO(国巨) | C60491 | LCSC
18 | 6 | 20kΩ | R5,R6,R7,R8,R9,R10 | R0402 | 20kΩ | RC0402FR-0720KL | YAGEO(国巨) | C93942 | LCSC
19 | 3 | 10kΩ | R11,R12,R18 | R0402 | 10kΩ | RC0402FR-0710KL | YAGEO(国巨) | C60490 | LCSC
20 | 1 | 47kΩ | R13 | R0402 | 47kΩ | RC0402FR-0747KL | YAGEO(国巨) | C93943 | LCSC
21 | 2 | 47kΩ | R16,R17 | R0402 | 47kΩ | MCR01MZPF4702 | ROHM(罗姆) | C2837787 | LCSC
22 | 4 | 510Ω | R19,R20,R21,R22 | R0603 | 510Ω | RC0603FR-07510RL | YAGEO(国巨) | C114670 | LCSC
23 | 2 | 5.1kΩ | R23,R24 | R0402 | 5.1kΩ | 0402WGF5101TCE | UNI-ROYAL(厚声) | C25905 | LCSC
24 | 1 | KH-SMA-P-8496 | RF1 | SMA-TH_KH-SMA-P-8496 |  | KH-SMA-P-8496 | kinghelm(金航标) | C910123 | LCSC
25 | 1 | PEC11R-4220F-S0012 | SW1 | SW-TH_PEC11R-4220F-S0012 |  | PEC11R-4220F-S0012 | BOURNS | C143817 | LCSC
26 | 1 | TS-1187A-B-A-B | SW3 | SW-SMD_4P-L5.1-W5.1-P3.70-LS6.5-TL-2 |  | TS-1187A-B-A-B | XKB Connectivity(中国星坤) | C318884 | LCSC
27 | 1 | SS-12D11L5 | SW4 | SW-TH_SS-12D11L5 |  | SS-12D11L5 | XKB Connectivity(中国星坤) | C319010 | LCSC
28 | 1 | IP5306 | U1 | ESOP-8_L4.9-W3.9-P1.27-LS6.0-BL-EP |  | IP5306 | INJOINIC(英集芯) | C181692 | LCSC
29 | 1 | SA818S-V | U2 | WIRELM-SMD_G-NICERF_SA818S-X |  | SA818S-V | G-NiceRF(思为无线) | SA818S-V | NiceRF.com
30 | 1 | 1049P | U3 | BAT_1049P |  | 1049P | Keystone Electronics |  | digikey.com
31 | 1 | YTC-TC16-473 | USB1 | USB-SMD_YTC-TC16-473 |  | YTC-TC16-473 | YIYUAN(怡远) | C5329561 | LCSC